## 版本管理
项目名称 | 版本 | 日期 | 作者 | 修改原因
自动驾驶 | V1.0 | 20190524 | 赵永升 | 初次创建

## 报文
ID | TX | RX | 描述 | 周期 | 起始位置 | 长度 | 物理范围 | 解析 |  | zz自动驾驶程序开启时候的默认值
0x18FF911C | 导航控制器navi | 整车控制器（DFCVT） | 车速 | 100ms | 1 | 2byte | 0-60 | Resolution: 1/256 km/h per bit, offset：0 | 请求车速0时，停车 | ’0.0 | zz开发要求，写一个界面来设置一些参数
|  |  | 前进/后退 |  | 3 | 1byte | -1 - 1 | Resolution: 1 per bit, offset：-3 1： 前进 0： 空档 -1：后退档 其他值默认为空档 |  | 0
|  |  | 提升器指令 |  | 4 | 1byte |  | 提升(0xF0)、下降(0x0F),其它值无效 |  | 0
|  |  | 导航模式 |  | 5 | 1byte |  | Resolution: 1 per bit, offset：0 0：手动模式 1：扭矩受导航请求控制 2：自动模式 |  | 2
|  |  | 点火信号/熄火信号 |  | 6 | 1byte |  | 点火信号（0x0F）,熄火信号（0xF0）,其它值停止当前动作 |  | 0
|  |  | PTO指令 |  | 7 | 1byte |  | Resolution: 1 per bit, offset：0 1：结合 0：断开 |  | 0
|  |  | 心跳信号 |  |  |  | 0-1 | 每个周期取反一次(0,1)
0x18FF921C | 导航控制器navi2 | 整车控制器（DFCVT） | 作业设置车速（用于档位的选择） |  | 1 | 2byte | 0-60 | Resolution: 1/256 km/h per bit, offset：0 | 用于拖拉机自己选择合适档位 | 3低档 10高档
|  |  | 耕地深度设定旋钮 |  | 3 | 2byte | 0-1000 | 0-最深 1000-最浅 |  | 0
|  |  | 限高旋钮 |  | 5 | 1byte | 0-250 | 0-250： 0-最低 250-最高 |  | 250
|  |  | 下降速度设定 |  | 6 | 1byte | 0-250 | 0-250： 0-最慢 250-最快 |  | 250
|  |  | 模式设定 |  | 7 | 1byte | 0-250 | 0-250： 0-力控制 250-位置控制 |  | 250 | zz这个按照合作社习惯使用位置控制
|  |  | 心跳信号 |  | 8 | 1byte | 0-1 | 每个周期取反一次(0,1)
0x18FF931C | 导航控制器navi3 | 整车控制器（DFCVT） | 后液压输出1设置 | 100ms | 1 | 1byte | -100-100 | Resolution: 1 per bit, offset：-100 >0： 正向 0： 停止 <0：反向 -100 - 100以外数值无效 |  | 0
|  |  | 后液压输出2设置 |  | 2 | 1byte | -100-100 | Resolution: 1 per bit, offset：-100 >0： 正向 0： 停止 <0：反向 -100 - 100以外数值无效 |  | 0
|  |  | 后液压输出3设置 |  | 3 | 1byte | -100-100 | Resolution: 1 per bit, offset：-100 >0： 正向 0： 停止 <0：反向 -100 - 100以外数值无效 |  | 0
|  |  | 后液压输出4设置 |  | 4 | 1byte | -100-100 | Resolution: 1 per bit, offset：-100 >0： 正向 0： 停止 <0：反向 -100 - 100以外数值无效 | 目前拖拉机只支持3路 | 0
|  |  | 前轮目标转角 |  | 5 | 1byte | -100-100 | Resolution: 1° per bit, offset：-100 -100 - 100以外数值无效 |  | 0 | 以0初始化转角
|  |  | 清除方向盘电机故障 |  | 6 | 1byte | 0-1 | Resolution: 1 per bit, offset：0 0：不清除 1：强制清除方向盘电机故障 |  | 0 | warning：强制清除方向盘电机故障的使用要确保满足要求
|  |  | 请求刹车 |  | 7 | 1byte | 0-1 | Resolution: 1 per bit, offset：0 0：不刹车 1：刹车 只有导航模式为1时起作用 |  | 0
|  |  | 请求目标发动机扭矩 |  | 8 | 1byte | -100 - 100 | Resolution: 1% per bit, offset：-125 只有导航模式为1时起作用 |  | 0
0x18FFA127 | 整车控制器（DFCVT） | 导航控制器(zz运动反馈) | 档位状态 | 100 ms | 1 | 1byte | -1 - 1 | Resolution: 1 per bit, offset：-3 1： 前进档 0： 空档 -1：后退档 其他值默认为空档 |  | 0
|  |  | 车速 |  | 2 | 2byte | 0-60 | Resolution: 1/256/bit, offset ：0 |  | 0
|  |  | 提升器位置（高度） |  | 4 | 1byte | 0 - 250 | Resolution: 1 per bit, offset：0 | 此值需要和实际高度对应 | 250 | 初始化时将其升到最高
|  |  | 提升器合力 |  | 5 | 1byte | 0 - 250 | Resolution: 1 per bit, offset：0
|  |  | 车不按指令动作原因 （车停止原因 |  | 6.1 | 1bit | 0-1 | 整车动力系故障 0:无故障 1：有故障
[5 empty] | 6.2 | 1bit | 0-1 | 障碍物 0: 无障碍物 1：有故障碍物
|  |  | 前轮实际转角 |  | 7 | 1byte | -100-100 | Resolution: 1° per bit, offset：-100 -100 - 100以外数值无效
|  |  | 心跳信号 |  | 8 |  | 0-1 | 每个周期取反一次(0,1)
0x18F00503 |  |  | 变速器速比（IO_rCvt） | 100 ms | 2 | 2byte |  | Resolution: 0.001/bit, 0 offset Data Range: 0 to 64.255
0x18FFA227 | 整车控制器（DFCVT） | 导航控制器（zz安全反馈） | 刹车状态 | 100 ms | 1 | 1byte | 0-1 | Resolution: 1 per bit, offset：0 0：不刹车 1：刹车
|  |  | 发动机扭矩百分比 |  | 2 | 1byte | -100 - 100 | Resolution: 1% per bit, offset：-125
|  |  | 方向盘故障 |  | 3 | 1byte | 0-1 | Resolution: 1 per bit, offset：0
|  |  | 方向盘位置传感器值 |  | 4 | 2byte | 0-4096 | Resolution: 1 per bit, offset：0
|  |  | 心跳信号 |  | 8 |  | 0-1 | 每个周期取反一次(0,1)
Note:起始位置“.”之前为起始字节“.”之后为起始位；例如1.1（起始位为1时，1.1也可以简写为1）含义是从第一个字节的第一位开始,解析是Intel格式，字节数（1-8）； 如果协议需要增加或者修改，可以一起讨论进行；